## 组合逻辑真值表
R_Type | ADDI | LW | SW | BEQ | BNE | SYSCALL | I7 | I8 | I9 | I10 | I11 | 微程序入口地址（10进制） | S3 | S2 | S1 | S0 | F4 | F5 | F6 | F7 | F8 | F9 | F10 | F11 | F12 | F13 | F14 | F15 | F16 | F17 | F18 | F19 | F20 | F21 | 微指令 | 状态 | 地址
1 | X | X | X | X | X | X | X | X | X | X | X | 7 | 0 | 1 | 1 | 1 | 0 | 0 | 0 | 0 | 0 | 0 | 0 | 0 | 0 | 0 | 0 | 0 | 0 | 0 | 0 | 0 | 0 | 0 | 取指令 | S0 | 0
X | 1 | X | X | X | X | X | X | X | X | X | X | 11 | S3: 1; S2: 0; S1: 1; S0: 1 | 译码 | S1 | 1
X | X | 1 | X | X | X | X | X | X | X | X | X | [23 empty] | LW1 | S2 | 2 | bar: S3 to S0
X | X | X | 1 | X | X | X | X | X | X | X | X | [23 empty] | LW2 | S3 | 3 | bar: S3 to S0
X | X | X | X | 1 | X | X | X | X | X | X | X | [23 empty] | LW3 | S4 | 4 | bar: S3 to S0
X | X | X | X | X | 1 | X | X | X | X | X | X | [23 empty] | SW1 | S5 | 5 | bar: S3 to S0
X | X | X | X | X | X | 1 | X | X | X | X | X | [23 empty] | SW2 | S6 | 6 | bar: S3 to S0
X | X | X | X | X | X | X | X | X | X | X | X | [23 empty] | R型运算 | S7 | 7
X | X | X | X | X | X | X | X | X | X | X | X | [23 empty] | R型运算 | S8 | 8
X | X | X | X | X | X | X | X | X | X | X | X | [23 empty] | Beq | S9 | 9
X | X | X | X | X | X | X | X | X | X | X | X | [23 empty] | Bne | S10 | 10
X | X | X | X | X | X | X | X | X | X | X | X | [23 empty] | ADDI1 | S11 | 11
X | X | X | X | X | X | X | X | X | X | X | X | [23 empty] | ADDI2 | S12 | 12
X | X | X | X | X | X | X | X | X | X | X | X | [23 empty] | SYSCALL | S13 | 13
X | X | X | X | X | X | X | X | X | X | X | X
X | X | X | X | X | X | X | X | X | X | X | X | [23 empty] | 微程序地址供参考
X | X | X | X | X | X | X | X | X | X | X | X
X | X | X | X | X | X | X | X | X | X | X | X
X | X | X | X | X | X | X | X | X | X | X | X
X | X | X | X | X | X | X | X | X | X | X | X
X | X | X | X | X | X | X | X | X | X | X | X
X | X | X | X | X | X | X | X | X | X | X | X
X | X | X | X | X | X | X | X | X | X | X | X
X | X | X | X | X | X | X | X | X | X | X | X
X | X | X | X | X | X | X | X | X | X | X | X
X | X | X | X | X | X | X | X | X | X | X | X
X | X | X | X | X | X | X | X | X | X | X | X

## 自动生成表达式
R_Type | ADDI | LW | SW | BEQ | BNE | SYSCALL | I7 | I8 | I9 | I10 | I11 | 最小项表达式 | S3 | S2 | S1 | S0 | F4 | F5 | F6 | F7 | F8 | F9 | F10 | F11 | F12 | F13 | F14 | F15
R_Type | [11 empty] | R_Type + | 0 | 1 | 1 | 1 | 0 | 0 | 0 | 0 | 0 | 0 | 0 | 0 | 0 | 0 | 0 | 0
| ADDI | [10 empty] | ADDI + | 1 | 0 | 1 | 1 | 0 | 0 | 0 | 0 | 0 | 0 | 0 | 0 | 0 | 0 | 0 | 0
|  | LW | [9 empty] | LW + | X | X | X | X | 0 | 0 | 0 | 0 | 0 | 0 | 0 | 0 | 0 | 0 | 0 | 0
|  |  | SW | [8 empty] | SW + | X | X | X | X | 0 | 0 | 0 | 0 | 0 | 0 | 0 | 0 | 0 | 0 | 0 | 0
|  |  |  | BEQ | [7 empty] | BEQ + | X | X | X | X | 0 | 0 | 0 | 0 | 0 | 0 | 0 | 0 | 0 | 0 | 0 | 0
[5 empty] | BNE | [6 empty] | BNE + | X | X | X | X | 0 | 0 | 0 | 0 | 0 | 0 | 0 | 0 | 0 | 0 | 0 | 0
[6 empty] | SYSCALL | [5 empty] | SYSCALL + | X | X | X | X | 0 | 0 | 0 | 0 | 0 | 0 | 0 | 0 | 0 | 0 | 0 | 0
[12 empty] | + | 0 | 0 | 0 | 0 | 0 | 0 | 0 | 0 | 0 | 0 | 0 | 0 | 0 | 0 | 0 | 0
[12 empty] | + | 0 | 0 | 0 | 0 | 0 | 0 | 0 | 0 | 0 | 0 | 0 | 0 | 0 | 0 | 0 | 0
[12 empty] | + | 0 | 0 | 0 | 0 | 0 | 0 | 0 | 0 | 0 | 0 | 0 | 0 | 0 | 0 | 0 | 0
[12 empty] | + | 0 | 0 | 0 | 0 | 0 | 0 | 0 | 0 | 0 | 0 | 0 | 0 | 0 | 0 | 0 | 0
[12 empty] | + | 0 | 0 | 0 | 0 | 0 | 0 | 0 | 0 | 0 | 0 | 0 | 0 | 0 | 0 | 0 | 0
[12 empty] | + | 0 | 0 | 0 | 0 | 0 | 0 | 0 | 0 | 0 | 0 | 0 | 0 | 0 | 0 | 0 | 0
[12 empty] | + | 0 | 0 | 0 | 0 | 0 | 0 | 0 | 0 | 0 | 0 | 0 | 0 | 0 | 0 | 0 | 0
[12 empty] | + | 0 | 0 | 0 | 0 | 0 | 0 | 0 | 0 | 0 | 0 | 0 | 0 | 0 | 0 | 0 | 0
[12 empty] | + | 0 | 0 | 0 | 0 | 0 | 0 | 0 | 0 | 0 | 0 | 0 | 0 | 0 | 0 | 0 | 0
[12 empty] | + | 0 | 0 | 0 | 0 | 0 | 0 | 0 | 0 | 0 | 0 | 0 | 0 | 0 | 0 | 0 | 0
[12 empty] | + | 0 | 0 | 0 | 0 | 0 | 0 | 0 | 0 | 0 | 0 | 0 | 0 | 0 | 0 | 0 | 0
[12 empty] | + | 0 | 0 | 0 | 0 | 0 | 0 | 0 | 0 | 0 | 0 | 0 | 0 | 0 | 0 | 0 | 0
[12 empty] | + | 0 | 0 | 0 | 0 | 0 | 0 | 0 | 0 | 0 | 0 | 0 | 0 | 0 | 0 | 0 | 0
[12 empty] | + | 0 | 0 | 0 | 0 | 0 | 0 | 0 | 0 | 0 | 0 | 0 | 0 | 0 | 0 | 0 | 0
[12 empty] | + | 0 | 0 | 0 | 0 | 0 | 0 | 0 | 0 | 0 | 0 | 0 | 0 | 0 | 0 | 0 | 0
[12 empty] | + | 0 | 0 | 0 | 0 | 0 | 0 | 0 | 0 | 0 | 0 | 0 | 0 | 0 | 0 | 0 | 0
[12 empty] | + | 0 | 0 | 0 | 0 | 0 | 0 | 0 | 0 | 0 | 0 | 0 | 0 | 0 | 0 | 0 | 0
[12 empty] | + | 0 | 0 | 0 | 0 | 0 | 0 | 0 | 0 | 0 | 0 | 0 | 0 | 0 | 0 | 0 | 0
[12 empty] | + | 0 | 0 | 0 | 0 | 0 | 0 | 0 | 0 | 0 | 0 | 0 | 0 | 0 | 0 | 0 | 0
[12 empty] | + | 0 | 0 | 0 | 0 | 0 | 0 | 0 | 0 | 0 | 0 | 0 | 0 | 0 | 0 | 0 | 0
[12 empty] | 将最小项表达式复制出即可 | S3: 分别筛选输出值为1的列项即可得到该输出的所有最小项表达式